## 山地钻机
涿州市海德机械设备有限公司 轻便钻机主要性能参数
生产厂家：涿州市海德机械设备有限公司 | 钻机型号：HD-15 |  | 钻机型号：HD-15A |  | 钻机型号：HD-15B |  | 钻机型号：HD-20B |  | 钻机型号：HD-20C |  | 钻机型号：HD-30 |  | 钻机型号：HD-40A |  | 钻机型号：HD-40B |  | 钻机型号：HD-40D |  | 钻机型号：HD-60 |  | 钻机型号：HD-80
施工工艺及用途 | 爆炸孔 |  | 爆炸孔 |  | 爆炸孔 |  | 爆炸孔 |  | 爆炸孔 |  | 爆炸孔/地质取芯/标贯作业 |  | 爆炸孔/地质取芯/标贯作业 |  | 爆炸孔/地质取芯/标贯作业 |  | 爆炸孔/地质取芯/标贯作业 |  | 爆炸孔/地质取芯/标贯作业 |  | 爆炸孔/地质取芯/标贯作业
钻井深度 | 15米 |  | 15米 |  | 15米 |  | 20米 |  | 20米 |  | 30米 |  | 40米 |  | 40米 |  | 40米 |  | 60米 |  | 80米
钻井方式 | 空气钻井、空气震击钻井、泥浆钻井 |  | 空气钻井、空气震击钻井、泥浆钻井 |  | 空气钻井、空气震击钻井、泥浆钻井 |  | 空气钻井、空气震击钻井、泥浆钻井、跟管钻井 |  | 空气钻井、空气震击钻井、泥浆钻井、跟管钻井 |  | 空气钻井、空气震击钻井、泥浆钻井、跟管钻井 |  | 空气钻井、空气震击钻井、泥浆钻井、跟管钻井 |  | 空气钻井、空气震击钻井、泥浆钻井、跟管钻井 |  | 空气钻井、空气震击钻井、泥浆钻井、跟管钻井 |  | 空气钻井、空气震击钻井、泥浆钻井、跟管钻井 |  | 空气钻井、空气震击钻井、泥浆钻井、跟管钻井
主机布置及操作方式 | 手动圆盘钻机，人力升降，无旋转动力。 |  | 液压顶驱旋转，人力升降。 |  | 液压顶驱旋转，人力升降。 |  | 上下布置，联轴器传动；手动操作 |  | 上下布置，联轴器传动；手动操作 |  | 上下布置，联轴器传动，手动操作（可选遥控操作），可加轮式行走 |  | 上下布置，皮带传动；手动操作（可选遥控操作） |  | 前后布置皮带传动；手动操作（可选遥控操作） |  | 上下布置，传动轴连接；手动操作（可选遥控操作） |  | 上下布置，联轴器连接；手动操作（可选遥控操作) |  | 上下布置，传动轴连接；手动操作（可选遥控操作)
搬迁部件数 | 4或3 |  | 4或3 |  | 4或3 |  | 4或3 |  | 4或3 |  | 5或4 |  | 6 |  | 6 |  | 6 |  | 6 |  | 6
钻孔直径 | 75mm |  | 75mm |  | 75mm |  | 75mm~90mm |  | 75mm~90mm |  | 75mm~90mm |  | 75mm~90mm |  | 75mm~90mm |  | 75mm~90mm |  | 75mm~90mm |  | 75mm~90mm
钻杆（直径*长度） | φ42x1500 |  | φ42x1500 |  | φ42x1500 |  | φ50x1500/φ60x1500/φ102x1500(跟管外径) |  | φ50x1500/φ60x1500/φ102x1500(跟管外径) |  | φ50x1500/φ60x1500/φ102x1500(跟管外径) |  | φ50x1500/φ60x1500/φ102x1500(跟管外径) |  | φ50x1500/φ60x1500/φ102x1501(跟管外径) |  | φ50x1500/φ60x1500/φ102x1502(跟管外径) |  | φ50x1500/φ60x1500/φ102x1503(跟管外径) |  | φ50x1500/φ60x1500/φ102x1503(跟管外径)
动力头 | 导气龙头 |  | 额定扭矩 | 270 N.m | 额定扭矩 | 270 N.m | 额定扭矩 | 540 N.m | 额定扭矩 | 540 N.m | 额定扭矩 | 660 N.m | 最大扭矩 | 1300 N.m | 最大扭矩 | 1300 N.m | 最大扭矩 | 1300 N.m | 最大扭矩 | 1520 N.m | 最大扭矩 | 1520 N.m
|  |  | 额定转速 | 0～148 r/min | 额定转速 | 0～148 r/min | 额定转速 | 0～135 r/min | 额定转速 | 0～135 r/min | 额定转速 | 0～170 r/min | 额定转速 | 0～150 r/min | 额定转速 | 0～150 r/min | 额定转速 | 0～150 r/min | 额定转速 | 0～170 r/min | 额定转速 | 0～170 r/min
加压提升系统 | 人力升降 |  | 人力升降 |  | 人力升降 |  | 额定加压力 | 200 kg | 额定加压力 | 200 kg | 额定加压力 | 300 kg | 额定加压力 | ,400 kg | 额定加压力 | 400 kg | 额定加压力 | 400 kg | 额定加压力 | 500 kg | 额定加压力 | 500 kg
[7 empty] | 额定提升重量 | 1200 kg | 额定提升重量 | 1200 kg | 额定提升重量 | 1200 kg | 额定提升重量 | 2000 kg | 额定提升重量 | 2000 kg | 额定提升重量 | 2000 kg | 额定提升重量 | 2000 kg | 额定提升重量 | 2000 kg
液压系统 | 无，手动圆盘钻机 |  | 定量系统 |  | 定量系统 |  | 定量负载敏感系统 |  | 定量负载敏感系统 |  | 定量负载敏感系统 |  | 变量负载敏感系统 |  | 变量负载敏感系统 |  | 变量负载敏感系统 |  | 定量负载敏感系统 |  | 变量负载敏感系统
|  |  | 工作压力 | 20MPa | 工作压力 | 20MPa | 工作压力 | 18MPa | 工作压力 | 18MPa | 工作压力 | 20 MPa | 工作压力 | 20 MPa | 工作压力 | 20 MPa | 工作压力 | 20MPa | 工作压力 | 25MPa | 工作压力 | 25MPa
发动机 | 无动力 |  | 科勒汽油机发动机（9HP/3600rpm） |  | 开普柴油发动机（9HP/3600rpm） |  | 科勒CH440汽油发动机（14HP/3600rpm） |  | 开普柴油发动机（14HP/3600rpm） |  | 科勒CH674汽油发动机（23HP/3600rpm） |  | 科勒CH740汽油发动机（27HP/3600rpm） |  | 科勒CH740汽油发动机（27HP/3600rpm） |  | 科勒CH740汽油发动机（27HP/3600rpm） |  | B&S 35汽油发动机（35HP/3600rpm） |  | B&S 35汽油发动机（35HP/3600rpm）
主机工作重量 | 16 |  | 20kg(手持部件)+60kg(液压站) |  | 20kg(手持部件)+80kg(液压站) |  | 213kg(部件数量：4) |  | 228kg(部件数量：4) |  | 268kg(部件数量：4) |  | 370 kg(部件数量：6) |  | 386 kg(部件数量：6) |  | 356 kg(部件数量：6) |  | 343kg(部件数量：6) |  | 413kg(部件数量：6)
空压机 | 单台排气量 | 3.8M3/min | 单台排气量 | 3.8M3/min | 单台排气量 | 3.8M3/min | 单台排气量 | 3.8M3/min | 单台排气量 | 3.8M3/min | 单台排气量 | 3.8M3/min | 单台排气量 | 3.8M3/min | 单台排气量 | 3.8M3/min | 单台排气量 | 3.8M3/min | 单台排气量 | 3.8M3/min | 单台排气量 | 3.8M3/min
| 压力 | 8bar | 压力 | 8bar | 压力 | 8bar | 压力 | 8bar | 压力 | 8bar | 压力 | 8bar | 压力 | 8bar | 压力 | 8bar | 压力 | 8bar | 压力 | 8bar | 压力 | 8bar
产品图片

## 履带钻机
履带钻机主要性能参数 |  |  |  | 涿州市海德机械设备有限公司 履带钻机主要性能参数
| 钻机型号：HD-C20 |  |  |  | 钻机型号：HD-C30 |  |  |  | 钻机型号：HD-C30A |  |  |  | 钻机型号：HD-C40 |  |  |  | 钻机型号：HD-C100 |  |  |  | 钻机型号：HD-C100A
施工工艺及用途 | [8 empty] | 爆炸孔/地质取芯/标贯作业 |  |  |  | 爆炸孔/地质取芯/标贯作业 |  |  |  | 爆炸孔/地质取芯/标贯作业 |  |  |  | 爆炸孔/地质取芯/标贯作业
钻井方式 | 钻井深度m | 钻杆（直径×长度）mm | 下炸药方式 | 钻头mm | 钻井深度m | 钻杆（直径×长度）mm | 下炸药方式 | 钻头mm | 钻井深度m | 钻杆（直径×长度）mm | 下炸药方式 | 钻头mm | 钻井深度m | 钻杆（直径×长度）mm | 下炸药方式 | 钻头mm | 钻井深度m | 钻杆（直径×长度）mm | 下炸药方式 | 钻头mm | 钻井深度m | 钻杆（直径×长度）mm | 下炸药方式 | 钻头mm
泥浆钻井 | 30 | φ50x1500 | 提钻下药 | 3”,3.5” | 50 | φ60×1500 | 提钻下药 | 3”,3.5” | 50 | φ60×1500 | 提钻下药 | 3”,3.5” | 50 | φ60×1500 | 提钻下药 | 3”,3.5” | 50 | φ60×3000 | 提钻下药 | 3”,3.5” | 50 | φ60×3000 | 提钻下药 | 3”,3.6”
空气钻井 | 20 | φ50x1500 | 提钻下药 | 68/82 | 40 | φ60×1500 | 提钻下药 | 68/82 | 40 | φ60×1500 | 提钻下药 | 68/82
跟管钻井 | 15 | φ50x1500+φ102x1500 | 中间下药 | 82 | 30 | φ50x1500+φ102x1500 | 中间下药 | 82 | 30 | φ50x1500+φ102x1500 | 中间下药 | 82
螺旋钻井 | 10 | φ50×φ90×1500 | 提钻下药 | 90 | 30 | φ50×φ90×1500 | 提钻下药 | 90 | 30 | φ50×φ90×1501 | 提钻下药 | 90
动力头 | 额定扭矩 | 540 N.m |  |  | 额定扭矩 | 1100 N.m |  |  | 额定扭矩 | 1100 N.m |  |  | 额定扭矩 | 530 N.m |  |  | 额定扭矩 | 680 N.m |  |  | 额定扭矩 | 680 N.m
| 额定转速 | 0～135 r/min |  |  | 额定转速 | 0～150 r/min |  |  | 额定转速 | 0～150 r/min |  |  | 额定转速 | 0～400 r/min |  |  | 额定转速 | 0～330 r/min |  |  | 额定转速 | 0～331 r/min
加压提升系统 | 最大提升质量 | 1000 kg |  |  | 最大提升质量 | 2000 kg |  |  | 最大提升质量 | 2000 kg |  |  | 最大提升质量 | 1200 kg |  |  | 最大提升质量 | 1500 kg |  |  | 最大提升质量 | 1500 kg
| 最大加压力 | 2 kN |  |  | 最大加压力 | 12 kN |  |  | 最大加压力 | 12kN |  |  | 最大加压力 | 12 kN |  |  | 最大加压力 | 15 kN |  |  | 最大加压力 | 15 kN
| 最大提升速度 | 0.6 m/s |  |  | 最大提升速度 | 0.8 m/s |  |  | 最大提升速度 | 0.8 m/s |  |  | 最大提升速度 | 1.8 m/s |  |  | 最大提升速度 | 1.8 m/s |  |  | 最大提升速度 | 1.8 m/s
液压系统及配置 | 定量负载敏感系统，手动机械变速箱行走操作，不带泥浆泵和空压机。 |  |  |  | 变量负载敏感系统，液压遥控行走操作，液压遥控钻井操作，不带泥浆泵和空压机。 |  |  |  | 变量负载敏感系统，液压手动行走操作，液压手动钻井操作，带泥浆泵和空压机。 |  |  |  | 变量负载敏感系统，手动控制，机械变速行走操作，自带160L/min泥浆泵组，自带1立方米水罐。外接气源可以完成空气钻井和空气震击钻井。 |  |  |  | 变量负载敏感系统，手动控制，机械变速行走操作，自带250L/min泥浆泵组，自带2立方米拖挂水罐；外接气源可以完成空气钻井和空气震击钻井。 |  |  |  | 变量负载敏感系统，手动控制，机械变速行走操作，自带250L/min泥浆泵组，自带3立方米拖挂水罐；外接气源可以完成空气钻井和空气震击钻井。
| 工作压力 | 180 bar |  |  | 工作压力 | 205 bar |  |  | 工作压力 | 205 bar |  |  | 工作压力 | 205bar |  |  | 工作压力 | 205bar |  |  | 工作压力 | 205bar
发动机输出功率 | 14 hp / 3600r/min +行走9hp/3600rpm，科勒汽油机 |  |  |  | 27hp / 3600r/min ，科勒汽油机 |  |  |  | 27hp / 3600r/min ，科勒汽油机 |  |  |  | 常柴23kw/2300r/min 柴油机 |  |  |  | 常柴27kw/2300r/min 柴油机 |  |  |  | 常柴27kw/2301r/min 柴油机
质量参数 | 履带底盘自重 | ≤280 kg |  |  | 履带底盘自重 | ≤420 kg |  |  | 履带底盘自重 | ≤420 kg |  |  | 履带底盘自重 | ≤560 kg |  |  | 履带底盘自重 | ≤560 kg |  |  | 履带底盘自重 | ≤560 kg
| 整机质量 | ≤600 kg |  |  | 整机质量 | ≤1100 kg |  |  | 整机质量 | ≤1100 kg |  |  | 整机质量 | ≤1300 kg |  |  | 整机质量 | ≤1800 kg |  |  | 整机质量 | ≤1800 kg
橡胶履带参数 | 长X宽X高X数量 | 1200X280X360X2 |  |  | 长X宽X高X数量 | 1600X320X460X2 |  |  | 长X宽X高X数量 | 1600X320X460X2 |  |  | 长X宽X高X数量 | 2500X320X460X2 |  |  | 长X宽X高X数量 | 2300X400X460X2 |  |  | 长X宽X高X数量 | 2300X400X460X3
| 接地比压 | <12 kPa |  |  | 接地比压 | <24 kPa |  |  | 接地比压 | <24 kPa |  |  | 接地比压 | <18 kPa |  |  | 接地比压 | <18 kPa |  |  | 接地比压 | <18 kPa
行走参数 | 最高行走速度 | 前进 | 1.2~6.8 km/hour，机械四速 |  | 最高行走速度 | 前进 | 4.5 km/hour，无级变速 |  | 最高行走速度 | 前进 | 4.5 km/hour，无级变速 |  | 最高行走速度 | 前进 | 1.2~6.8 km/hour，机械四速 |  | 最高行走速度 | 前进 | 1.2~6.8 km/hour，机械四速 |  | 最高行走速度 | 前进 | 1.2~6.8 km/hour，机械四速
|  | 倒档 | 0.3~1.0 km/hour，机械二速 |  |  | 倒档 | 4.5 km/hour，无级变速 |  |  | 倒档 | 4.5 km/hour，无级变速 |  |  | 倒档 | 0.3~1.0 km/hour，机械二速 |  |  | 倒档 | 0.3~1.0 km/hour，机械二速 |  |  | 倒档 | 0.3~1.0 km/hour，机械二速
| 最大牵引力 | 5 kN |  |  | 最大牵引力 | 9 kN |  |  | 最大牵引力 | 9 kN |  |  | 最大牵引力 | 12 kN |  |  | 最大牵引力 | 12 kN |  |  | 最大牵引力 | 13 kN
| 最大载重量 | 400kg |  |  | 最大载重量 | 400 kg |  |  | 最大载重量 | 400 kg |  |  | 最大载重量 | 1200 |  |  | 最大载重量 | 1200 |  |  | 最大载重量 | 1200
| 爬坡角度 | 30% |  |  | 爬坡角度 | 30% |  |  | 爬坡角度 | 30% |  |  | 爬坡角度 | 30% |  |  | 爬坡角度 | 30% |  |  | 爬坡角度 | 30%
| 倾翻坡度 | >30° |  |  | 倾翻坡度 | >30° |  |  | 倾翻坡度 | >30° |  |  | 倾翻坡度 | >30° |  |  | 倾翻坡度 | >30° |  |  | 倾翻坡度 | >30°
| 侧倾反角度 | >30° |  |  | 侧倾反角度 | >30° |  |  | 侧倾反角度 | >30° |  |  | 侧倾反角度 | >30° |  |  | 侧倾反角度 | >30° |  |  | 侧倾反角度 | >30°
转弯半径
工作状态尺寸 | 约2150×900×2650 |  |  |  | 约2150×1200×2700 |  |  |  | 约2150×1200×2700 |  |  |  | 约2150×1800×2653 |  |  |  | 约2150×1800×3900 |  |  |  | 约2150×1800×3901
运输状态尺寸 | 约2550×900×1450 |  |  |  | 约2550×1200×1500 |  |  |  | 约2550×1200×1500 |  |  |  | 约2550×1800×1453 |  |  |  | 约3850×1800×1453 |  |  |  | 约3850×1800×1454
活塞泥浆泵 | 可选配柴/或汽油机 | 压力 | 14 bar |  | 可选配柴/或汽油机 | 压力 | 14 bar |  | 可选配柴/或汽油机 | 压力 | 14 bar |  | 可选配柴/或汽油机 | 压力 | 15 bar |  | 可选配柴/或汽油机 | 压力 | 20 bar |  | 可选配柴/或汽油机 | 压力 | 25 bar
|  | 流量 | 120 L/min |  |  | 流量 | 120 L/min |  |  | 流量 | 120 L/min |  |  | 流量 | 160 L/min |  |  | 流量 | 250 L/min |  |  | 流量 | 2510L/min
|  | 重量 | ≤115 kg |  |  | 重量 | ≤115 kg |  |  | 重量 | ≤115 kg |  |  | 重量 | ≤230 kg |  |  | 重量 | ≤500 kg |  |  | 重量 | ≤300 kg
螺杆空气压缩机 | 总排气量 | 3.6～4.2 m3/min |  |  | 总排气量 | 3.6～4.2 m3/min |  |  | 总排气量 | 3.6～4.2 m3/min |  |  | 总排气量 | 3.6～4.2 m3/min |  |  | 总排气量 | 3.6～4.2 m3/min |  |  | 总排气量 | 3.6～4.2 m4/min
| 压力 | 0.8 MPa |  |  | 压力 | 0.8 MPa |  |  | 压力 | 0.8 MPa |  |  | 压力 | 0.8 MPa |  |  | 压力 | 0.8 MPa |  |  | 压力 | 0.8 MPa
| 质量 | ≤330 kg(二组) |  |  | 质量 | ≤330 kg(二组) |  |  | 质量 | ≤330 kg(二组) |  |  | 质量 | ≤330 kg(二组) |  |  | 质量 | ≤330 kg(二组) |  |  | 质量 | ≤330 kg(二组)
产品图片

## 轮式钻机
涿州市海德机械设备有限公司 轮式钻机主要性能参数
| 钻机型号：HD-T100 |  |  |  | 钻机型号：HD-T100A |  |  |  | 钻机型号：HD-T200 |  |  |  | 钻机型号：HD-T200A |  |  |  | 钻机型号：HD-T300 |  |  |  | 钻机型号：HD-T300A
底盘形式 | 4X4拖拉机底盘 |  |  |  | 4X4拖拉机底盘 |  |  |  | 4X4沙陀底盘 |  |  |  | 6X6铁马底盘 |  |  |  | 6X6铁马底盘/奔驰/陕汽 |  |  |  | 4X4沙陀底盘
施工工艺及用途 | 爆炸孔/地质取芯/标贯作业 |  |  |  | 爆炸孔/高饱和度地区地质取芯/标贯作业 |  |  |  | 爆炸孔/地质取芯/标贯作业 |  |  |  | 爆炸孔/地质取芯/标贯作业 |  |  |  | 爆炸孔/地质取芯/标贯作业/潜孔锤（泥浆）水井钻井作业 |  |  |  | 爆炸孔/地质取芯/标贯作业/泥浆水井钻井
钻井方式 | 深度（米） | 钻杆（直径X长度） | 下炸药方式 | 钻头 | 深度（米） | 钻杆（直径X长度） | 下炸药方式 | 钻头 | 深度（米） | 钻杆（直径X长度） | 下炸药方式 | 钻头 | 深度（米） | 钻杆（直径X长度） | 下炸药方式 | 钻头 | 深度（米） | 钻杆（直径X长度） | 下炸药方式 | 钻头 | 深度（米） | 钻杆（直径X长度） | 下炸药方式 | 钻头
泥浆钻井 | 100m | φ50x2800 | 提钻下药 | 3”,3.5” |  |  |  |  | 200m | φ63x4500 | 提钻下药 | 4.5",3.5" | 200m | φ63x4500 | 提钻下药 | 4.5",3.5" | 300 | φ63x6000 | 提钻下药 | 12",8"以下 | 300 | φ63x4500 | 提钻下药 | 4.5",3.5"
空气钻井 |  |  |  |  | 40m | φ50x2800 | 提钻下药 | 68,82,3” | 120 | φ63x4500 | 提钻下药 | 4.5",3.5" | 120 | φ63x4500 | 提钻下药 | 4.5",3.5" | 120 | φ63x600 | 提钻下药 |  | 120 | φ63x4500 | 提钻下药 | 4.5",3.5"
声频震动钻井 |  |  |  |  | 20m | φ50x2800 | 提钻下药 | 75
[5 empty] | 15m | φ76x2500 | 中间下药 | 90
[5 empty] | 12m | φ89x2000 | 下预置PVC管 | 90
跟管钻井 |  |  |  |  | 20 | φ102x1500 | 中间下药 | 82
多功能动力头 | 输出扭矩 | 800 N.m |  |  | 输出扭矩 |  | 1310 N.m |  | 输出扭矩 |  | 4000 N.m |  | 输出扭矩 |  | 4000 N.m |  | 输出扭矩 |  | 6100 N.m |  | 输出扭矩 |  | 6100 N.m
声波震动钻井 | 输出转速 | 0～390 r/min |  |  | 输出转速 |  | 0～150 r/min |  | 输出转速 |  | 0～335 r/min |  | 输出转速 |  | 0～335 r/min |  | 输出转速 |  | 0～230 r/min |  | 输出转速 |  | 0～230 r/min
[5 empty] | 最大振动频率 |  | 180 Hz
[5 empty] | 最大振动力 |  | 194 kN
液压系统 | 定量三泵系统，强制冷却器，不锈钢油箱 |  |  |  | 定量三泵系统，强制冷却器，不锈钢油箱 |  |  |  | 定量三泵系统，强制冷却器，不锈钢油箱 |  |  |  | 定量三泵系统，强制冷却器，不锈钢油箱 |  |  |  | 远程线控（遥控）双变量五泵系统，强制冷却器，不锈钢油箱 |  |  |  | 远程线控（遥控）双变量三泵系统，强制冷却器，不锈钢油箱
| 工作压力 | 200 bar |  |  | 工作压力 |  | 180 bar |  | 工作压力 |  | 180 bar |  | 工作压力 |  | 180 bar |  | 工作压力 |  | 205 bar |  | 工作压力 |  | 205 bar
加压提升系统/液压控制倍速滑移框架结构 | 额定提升质量 | 2800 kg |  |  | 额定提升质量 |  | 2800 kg |  | 额定提升质量 |  | 4000 kg |  | 额定提升质量 |  | 4000 kg |  | 额定提升质量 |  | 7000 kg |  | 额定提升质量 |  | 7000 kg
| 额定加压力 | 14 kN |  |  | 额定加压力 |  | 14 kN |  | 额定加压力 |  | 32 kN |  | 额定加压力 |  | 32 kN |  | 额定加压力 |  | 70 kN |  | 额定加压力 |  | 70 kN
| 钻杆最大升降速度 | 0.85 m/s |  |  | 钻杆最大升降速度 |  | 0.85 m/s |  | 钻杆最大升降速度 |  | 1 m/s |  | 钻杆最大升降速度 |  | 1 m/s |  | 钻杆最大升降速度 |  | 1 m/s |  | 钻杆最大升降速度 |  | 1 m/s
钻机平衡 | 尾部双液压支腿2支 |  |  |  | 尾部双液压支腿2支 |  |  |  | 尾部双液压支腿 | 标配后部2支 |  |  | 尾部双液压支腿 | 标配后部2支 |  |  | 四液压支腿 |  |  |  | 尾部双液压支腿 | 标配后部4支
井口夹持 | 双向液压夹持/单油缸夹持可选 |  |  |  | 双向液压夹持/单油缸夹持可选 |  |  |  | 卡瓦 |  |  |  | 卡瓦 |  |  |  | 液压油缸 |  |  |  | 卡瓦
卸扣方式 | 动力头液控卸扣套/井口夹持卸扣可选 |  |  |  | 动力头液控卸扣套/井口夹持卸扣可选 |  |  |  | 卡瓦 |  |  |  | 卡瓦 |  |  |  | 液压油缸卸扣 |  |  |  | 卡瓦
底盘输出功率 | 51.4kW/2400r/min |  |  |  | 51.4kW/2400r/min |  |  |  | 231kW/2400r/min |  |  |  | 225kW/2400r/min |  |  |  | 305kW/2300r/min |  |  |  | 225kW/2402r/min
螺杆空压机系统/标配 |  |  |  |  | 排气量 |  | 5.1 M3/min |  | 排气量 | 12.5 M3/min |  |  | 排气量 | 12.5 M3/min |  |  | 排气量 | 20.5 M3/min |  |  | 排气量 | 12.5 M3/min
[5 empty] | 排气压力 |  | 8 bar |  | 排气压力 | 8 bar |  |  | 排气压力 | 8 bar |  |  | 排气压力 | 24.5bar |  |  | 排气压力 | 8bar
活塞泥浆泵系统/选配 | 流量 |  | 250 L/min | [5 empty] | 泥浆流量（标配） | 600 L/min |  |  | 泥浆流量（标配） | 600 L/min |  |  | 泥浆流量（标配） | 850 L/min | 远程控制机械变速 |  | 泥浆流量（标配） | 450L/minX2
| 压力 |  | 2 Mpa | [5 empty] | 泥浆压力 | 4MPa |  |  | 泥浆压力 | 4MPa |  |  | 泥浆压力 | 6MPa |  |  | 泥浆压力 | 4MPa
车载水罐 | 无 |  |  |  | 0.25立方 |  |  |  | 0.15 立方 |  |  |  | 1.8立方
整车参数 | 整机质量 |  | ≤5000 kg |  | 整机质量 |  | ≤5000 kg |  | 整机质量 |  | ≤16000 kg |  | 整机质量 |  | ≤16000 kg |  | 整机质量 |  | ≤230000 kg |  | 整机质量 |  | ≤16000 kg
| 外形尺寸 |  | 5000X1200X3300 |  | 外形尺寸 |  | 5000X1200X3300 |  | 外形尺寸 | 10300×3600×4200 |  |  | 外形尺寸 | 10500×2600×3730 |  |  | 外形尺寸 | 10500×2600×3731 |  |  | 外形尺寸 | 10500×2600×3732
产品图片

## 其它产品
涿州市海德机械设备有限公司 特种产品主要性能参数
| 产品型号：HD2.6-00 自行式履带空压机组 |  | 产品型号：HD4.1-00 自行式运水履带车 |  | 产品型号：HD4.2-00 自行式载人履带车 |  | 产品型号：HD4.3-00 自行式加速度重锤履带 |  | 产品型号：HD4.4-00自行式拉线履带车
系统配置 | 机械传动驱动的橡胶履带底盘为载体，一体化双螺杆空压机组，重心低，接地比压小，运移方便；地表损坏小，符合可持续发展施工要求。适合沙漠和草原快速运水，带驾驶舱，配安全带和遮阳棚。可部分代替直升机或拖车支持的山地施工作业，降低成本。 |  | 机械传动驱动的橡胶履带底盘为载体，行走速度快，重心低，接地比压小，运移方便；地表损坏小，符合可持续发展施工要求。适合沙漠和草原快速运水，带驾驶舱，配安全带和遮阳棚。上装吨箱4只，自带水泵。 |  | 机械传动驱动的橡胶履带底盘为载体，行走速度快，重心低，接地比压小，运移方便；地表损坏小，符合可持续发展施工要求。适合沙漠和草原快速运水，带驾驶舱，配安全带和遮阳棚。全员数量9，尾部上下车，设置扶手防翻架和安全带。 |  | 机械传动驱动的橡胶履带底盘为载体，行走速度快，重心低，接地比压小，运移方便；地表损坏小，符合可持续发展施工要求。适合沙漠和草原快速运水，带驾驶舱，配安全带和遮阳棚。油缸升降式加速度重锤震源，重锤质量800kg,下落行程2.5米，加速度行程0.3米。 |  | 机械传动驱动的橡胶履带底盘为载体，行走速度快，重心低，接地比压小，运移方便；地表损坏小，符合可持续发展施工要求。适合沙漠和草原快速运水，带驾驶舱，配安全带和遮阳棚。双排线架，两侧收放。
发动机输出功率 | 玉柴43kw /2300r/min 柴油机 |  | 常柴27 kw /2300r/min 柴油机 |  | 常柴27 kw /2301r/min 柴油机 |  | 常柴27 kw /2302r/min 柴油机 |  | 常柴27 kw /2303r/min 柴油机
橡胶履带参数 | 长X宽X高X数量 | 2500X320X460X2 | 长X宽X高X数量 | 2300X400X460X3 | 长X宽X高X数量 | 2300X400X460X3 | 长X宽X高X数量 | 2300X400X460X3 | 长X宽X高X数量 | 2300X400X460X3
| 接地比压 | <18 kPa | 接地比压 | <42.5 kPa | 接地比压 | <19.2 kPa | 接地比压 | <22.8 kPa | 接地比压 | <19 kPa
行走参数 | 前进速度 | 1.2~6.8 km/hour，机械四速 | 前进速度 | 1.2~15 km/hour，机械四速 | 前进速度 | 1.2~15 km/hour，机械四速 | 前进速度 | 1.2~15 km/hour，机械四速 | 前进速度 | 1.2~15 km/hour，机械四速
| 倒档速度 | 0.3~1.0 km/hour，机械二速 | 倒档速度 | 0.3~4 km/hour，机械二速 | 倒档速度 | 0.3~4 km/hour，机械二速 | 倒档速度 | 0.3~4 km/hour，机械二速 | 倒档速度 | 0.3~4 km/hour，机械二速
| 最大牵引力 | 12 kN | 最大牵引力 | 13 kN | 最大牵引力 | 13 kN | 最大牵引力 | 13 kN | 最大牵引力 | 13 kN
| 最大载重量 | 2000 | 最大载重量 | 4200 | 最大载重量 | 2000 | 最大载重量 | 500 | 最大载重量 | 2000
| 爬坡角度 | 40% | 爬坡角度 | 25% | 爬坡角度 | 30% | 爬坡角度 | 35% | 爬坡角度 | 35%
| 倾翻坡度 | >30° | 倾翻坡度 | >20° | 倾翻坡度 | >20° | 倾翻坡度 | >30° | 倾翻坡度 | >30°
| 侧倾反角度 | >30° | 侧倾反角度 | >20° | 侧倾反角度 | >30° | 侧倾反角度 | >30° | 侧倾反角度 | >30°
螺杆空气压缩机 | 总排气量 | 5.1 m3/min | 无 |  | 无 |  | 无 |  | 无
| 压力 | 0.8 MPa
承载参数 |  |  | 载重4个1吨水箱+一台水泵。 |  | 全员数量：9 |  | 载重4个1吨水箱+一台水泵。 |  | 线架2排，作业点4个。
工作状态尺寸 | 2850X1300X1600 |  | 约3000×2100×1800 |  | 约3000×2000×1800 |  | 约3000×3200×1800 |  | 约3000×2000×1800
行走状态尺寸 | 2850X1300X1600 |  | 约3000×2100×1800 |  | 约3000×2000×1800 |  | 约3000×2000×1800 |  | 约3000×2000×1800
质量参数 | 履带底盘自重 | ≤560 kg | 履带底盘自重 | ≤560 kg | 履带底盘自重 | ≤560 kg | 履带底盘自重 | ≤560 kg | 履带底盘自重 | ≤560 kg
| 整机质量 | ≤1500 kg | 整机质量 | ≤1100 kg | 整机质量 | ≤1100 kg | 整机质量 | ≤2500 kg | 整机质量 | ≤1100 kg
产品图片